## cdm324_exp
Item | Qty | Reference(s) | Value | Footprint | LCSC part #
1 | 5 | C1, C2, C3, C4, C5 | 1uF | Capacitor_SMD:C_0603_1608Metric | C1592
2 | 1 | FB1 | FerriteBead | Inductor_SMD:L_0603_1608Metric | C14709
3 | 2 | J1, J2 | Conn_02x04_Odd_Even | Connector_PinSocket_2.54mm:PinSocket_2x04_P2.54mm_Vertical | C2685133
4 | 1 | J3 | USB_C_Receptacle_USB2.0 | Connector_USB:USB_C_Receptacle_G-Switch_GT-USB-7010ASV | C2988369
5 | 1 | J5 | Micro_SD_Card_Det1 | lib:XKTF-015-N | C381082
7 | 1 | J7 | AudioJack4 | Connector_Audio:Jack_3.5mm_PJ320D_Horizontal | C431535
8 | 5 | R1, R4, R5, R6, R7 | 1k | Resistor_SMD:R_0603_1608Metric | C22548
9 | 2 | R2, R3 | 5.1k | Resistor_SMD:R_0603_1608Metric | C105580
10 | 6 | R8, R9, R10, R11, R12, R13 | 49k9 | Resistor_SMD:R_0603_1608Metric | C114624
11 | 2 | SW1, SW2 | SW_Push | Button_Switch_SMD:SW_Push_1P1T_NO_6x6mm_H9.5mm | C255812
12 | 1 | SW3 | SW_DIP_x01 | Button_Switch_THT:SW_DIP_SPSTx01_Slide_9.78x4.72mm_W7.62mm_P2.54mm | C126888
13 | 1 | U1 | CH340X | Package_SO:MSOP-10_3x3mm_P0.5mm | C3035748