## cdm324_exp
Designator | Comment | Footprint | JLCPCB Part #
C1, C2, C3, C4, C5 | 1uF | Capacitor_SMD:C_0603_1608Metric | C1592
FB1 | FerriteBead | Inductor_SMD:L_0603_1608Metric | C14709
J1, J2 | Conn_02x04_Odd_Even | Connector_PinSocket_2.54mm:PinSocket_2x04_P2.54mm_Vertical | C2685133
J3 | USB_C_Receptacle_USB2.0 | Connector_USB:USB_C_Receptacle_G-Switch_GT-USB-7010ASV | C2988369
J5 | Micro_SD_Card_Det1 | lib:XKTF-015-N | C381082
J7 | AudioJack4 | Connector_Audio:Jack_3.5mm_PJ320D_Horizontal | C431535
R1, R4, R5, R6, R7 | 1k | Resistor_SMD:R_0603_1608Metric | C22548
R2, R3 | 5.1k | Resistor_SMD:R_0603_1608Metric | C105580
R8, R9, R10, R11, R12, R13 | 49k9 | Resistor_SMD:R_0603_1608Metric | C114624
SW1, SW2 | SW_Push | Button_Switch_SMD:SW_Push_1P1T_NO_6x6mm_H9.5mm | C255812
SW3 | SW_DIP_x01 | Button_Switch_THT:SW_DIP_SPSTx01_Slide_9.78x4.72mm_W7.62mm_P2.54mm | C126888
U1 | CH340X | Package_SO:MSOP-10_3x3mm_P0.5mm | C3035748