## cdm324_v2-all
Designator | Val | Package | Mid X | Mid Y | Rotation | Layer
J2 | Conn_01x03_Female | PinHeader_1x03_P2.54mm_Vertical | 96.9600 | -50.0000 | -90.0000 | bottom
C1 | 22uF | C_0805_2012Metric | 108.5500 | -50.8500 | 180.0000 | top
C2 | 470nF | C_0402_1005Metric | 100.1300 | -51.8500 | 180.0000 | top
C3 | 22uF | C_0805_2012Metric | 107.9000 | -56.4000 | 0.0000 | top
C4 | 200p | C_0603_1608Metric | 101.8500 | -55.9125 | 90.0000 | top
C5 | 22uF | C_0805_2012Metric | 105.0000 | -52.2500 | 180.0000 | top
C6 | 470nF | C_0402_1005Metric | 94.1000 | -51.2700 | 90.0000 | top
C7 | 470nF | C_0402_1005Metric | 97.0000 | -56.4200 | 0.0000 | top
C8 | 470nF | C_0402_1005Metric | 96.9000 | -54.9200 | -90.0000 | top
C9 | 2.2uF | C_0603_1608Metric | 92.8500 | -50.7000 | 90.0000 | top
C10 | 22uF | C_0805_2012Metric | 113.6000 | -56.4000 | 180.0000 | top
C11 | 22uF | C_0805_2012Metric | 110.7000 | -55.7000 | -90.0000 | top
C12 | 470nF | C_0402_1005Metric | 91.5500 | -55.5000 | -90.0000 | top
C13 | 22uF | C_0805_2012Metric | 107.7937 | -53.6000 | 90.0000 | top
C14 | 470nF | C_0402_1005Metric | 103.1600 | -74.2000 | -90.0000 | top
C15 | 470nF | C_0402_1005Metric | 95.7975 | -78.6375 | 90.0000 | top
C16 | 470nF | C_0402_1005Metric | 100.5600 | -80.3000 | 0.0000 | top
C18 | 470nF | C_0402_1005Metric | 86.2000 | -49.9500 | 180.0000 | top
FB1 | Ferrite_Bead | L_0805_2012Metric | 113.5500 | -54.5000 | 0.0000 | top
J4 | Conn_02x04_Odd_Even | PinSocket_2x04_P2.54mm_Vertical | 85.8575 | -75.9875 | 90.0000 | top
J5 | Conn_02x04_Odd_Even | PinSocket_2x04_P2.54mm_Vertical | 105.5575 | -75.9875 | 90.0000 | top
R1 | 4k7 | R_0603_1608Metric | 101.8500 | -52.8500 | 90.0000 | top
R2 | 75 | R_0402_1005Metric | 103.1475 | -78.8875 | -90.0000 | top
R3 | 130k | R_0603_1608Metric | 100.3000 | -55.9125 | 90.0000 | top
R4 | 4k7 | R_0603_1608Metric | 98.7500 | -55.9000 | -90.0000 | top
R5 | 130k | R_0603_1608Metric | 97.1500 | -52.4250 | -90.0000 | top
R6 | 130k | R_0603_1608Metric | 95.4000 | -50.7000 | 90.0000 | top
R7 | 75 | R_0402_1005Metric | 103.1500 | -76.1500 | -90.0000 | top
R8 | 4k7 | R_0603_1608Metric | 85.5475 | -73.4375 | 180.0000 | top
R9 | 4k7 | R_0603_1608Metric | 88.9000 | -49.6500 | 180.0000 | top
R10 | 4k7 | R_0603_1608Metric | 91.1500 | -50.4000 | 90.0000 | top
U1 | LMP7731 | SOT-23-5 | 104.4000 | -55.3500 | 90.0000 | top
U2 | ~ | TN_DISPLAY | 100.0000 | -72.5000 | 0.0000 | top
U3 | MAX9814 | DFN-14-1EP_3x3mm_P0.4mm_EP1.78x2.35mm | 94.3000 | -54.0700 | 0.0000 | top
U4 | _NCP163ASN330T1G | SOT-23-5 | 112.6000 | -51.8500 | 180.0000 | top
U5 | STM32F301K8Ux | QFN-32-1EP_5x5mm_P0.5mm_EP3.45x3.45mm | 99.4600 | -76.5375 | 90.0000 | top
U6 | ~ | QFN-32-1EP_5x5mm_P0.5mm_EP3.65x3.65mm | 87.2500 | -53.6250 | 180.0000 | top